## Arkusz1
KOSZTORYS OFERTOWY
„Remont nawierzchni dróg gminnych masą mineralno-bitumiczną na terenie gminy Krzymów”
załącznik nr 2
Lp. | Podstawa | spec. tech | Opis i wyliczenia | j.m. | Razem
PRZEDMIAR:
1 |  |  | Nakładka z masy mineralno-asfaltowej
1.1 |  |  | Paprotnia ul. Zielona (w obrębie dz. 551, 556)
1.1.1 |  |  | Roboty rozbiórkowe
1 d.1.1.1 | KNR AT-03 0102-02 | D-05.03.11 | Frezowanie lub rozebranie nawierzchni bitumicznej na włączeniach z wywozem materiału z rozbiórki na odległość 5 km | m2
|  |  | 120 | m2
120
1.1.2 |  |  | Jezdnia
2 d.1.1.2 | KNR 2-31 1106-01 | D-05.03.17 | Uzupełnienie ubytków i zaniżeń w nawierzchni masą mineralno-bitumiczną | t
|  |  | 10 | t
10
3 d.1.1.2 | KNR 2-31 1004-07 | D-04.03.01 | Skropienie powierzchni emulsją asfaltową szybkorozpadową w ilości 0,5 kg/m2 z mechanicznym oczyszczeniem nawierzchni 100,0m*2,5m | m2
|  |  | 250 | m2
250
4 d.1.1.2 | KNR 2-31 0310-05 | D-05.03.05a | Wykonanie nawierzchni z betonu asfaltowego AC 11S KR 3-4 - warstwa ścieralna - średnia grubość po zagęszczeniu 5 cm 100,0m*2,5m | m2
|  |  | 250 | m2
250
1.1.3 |  |  | Pobocze
5 d.1.1.3 | KNR 2-01 0235-01 | D-06.03.01 | Uzupełnienie piaskiem poboczy gruntowych - materiał z dokopu | m3
|  |  | 8 | m3
8
6 d.1.1.3 | KNR 2-31 0103-04 | D-06.03.01 | Mechaniczne profilowanie i zagęszczenie poboczy gruntowych 100,0m*0,75m*2 | m2
|  |  | 75 | m2
75
1.2 |  |  | Smólnik
1.2.1 |  |  | Roboty rozbiórkowe
7 d.1.2.1 | KNR AT-03 0102-02 | D-05.03.11 | Frezowanie lub rozebranie nawierzchni bitumicznej na włączeniach z wywozem materiału z rozbiórki na odległość 5 km | m2
|  |  | 40 | m2
40
1.2.2 |  |  | Jezdnia
8 d.1.2.2 | KNR 2-31 1004-07 | D-04.03.01 | Skropienie powierzchni emulsją asfaltową szybkorozpadową w ilości 0,5 kg/m2 z mechanicznym oczyszczeniem nawierzchni 30,0m*5,0m | m2
|  |  | 150 | m2
150
9 d.1.2.2 | KNR 2-31 0310-05 | D-05.03.05a | Wykonanie nawierzchni z betonu asfaltowego AC 11S KR 3-4 - warstwa ścieralna - średnia grubość po zagęszczeniu 5 cm 30,0m*5,0m | m2
|  |  | 150 | m2
150
1.2.3 |  |  | Pobocze
10 d.1.2.3 | KNR 2-01 0235-01 | D-06.03.01 | Uzupełnienie piaskiem poboczy gruntowych - materiał z dokopu | m3
|  |  | 2.5 | m3
2.5
11 d.1.2.3 | KNR 2-31 0103-04 | D-06.03.01 | Mechaniczne profilowanie i zagęszczenie poboczy gruntowych 30,0m*0,75m*2 | m2
|  |  | 45 | m2
45
2 |  |  | Remont cząstkowy masą mineralno-bitumiczną
12 d.2 | KNR 2-31 0310-05 | D-05.03.05a | Remont cząstkowy masą mineralno-bitumiczną - beton asfaltowy KR 3-4 - warstwa ścieralna - grubość 5 cm Kałek 44m², Smólnik 20m², ul. Sosnowa w Brzeźnie 380m², ul. Dąbrówka w Brzeźnie połączona z ul. Ziołową w Szczepidle 221m² | m2
|  |  | 665 | m2
665
Wartość netto
podatek VAT 23%
Wartość brutto